## Sheet1
Item # | Comment | Designator | Footprint | Manufacturer | Manufacturer Part # | LCSC Part #（optional） | Qty
1 | 4.7uF ceramic capacitor | C1,C5 | 603 | Samsung | CL10A475KO8NNNC | C19666 | 2
2 | 0.1uF ceramic capacitor | C2,C3,C4,C10,C11,C12,C13,C14,C15,C16,C17,C18,C19,C20,C21,C24,C31,C32,C33,C34,C35,C36,C37,C38,C39,C40,C41,C42,C43,C44,C45,C46,C47,C48,C50,C52,C53,C54,C55 | 603 | YAGEO | CC0603KRX7R9BB104 | C14663 | 39
3 | 3.3nF ceramic capacitor | C6 | 603 | Samsung | CL10B392KB8NNNC | C170145 | 1
4 | 2.2uF ceramic capacitor | C7,C8,C9 | 603 | Samsung | CL10A225KO8NNNC | C23630 | 3
5 | 1uF ceramic capacitor | C22,C23 | 603 | Samsung | CL10A105KB8NNNC | C15849 | 2
6 | 56nF ceramic capacitor | C25,C26,C27,C28 | 603 | Samsung | CL10B683KB8NNNC | C31658 | 4
7 | 10nF ceramic capacitor | C29 | 603 | FH(Guangdong Fenghua Advanced Tech) | 0603B103K500NT | C57112 | 1
8 | 12nF ceramic capacitor | C30 | 603 | FH(Guangdong Fenghua Advanced Tech) | 0603B123K500NT | C1593 | 1
9 | BAS70-04 Schottky Barrier Diodes | D1,D2 | SOT-23 | Slkor(SLKORMICRO Elec.) | BAS70-04 | C609810 | 2
10 | 12k Resistor, 1% | R1,R2,R26,R28,R34,R36,R33 | 603 | UNI-ROYAL(Uniroyal Elec) | 0603WAF1202T5E | C22790 | 7
11 | 20k Resistor, 1% | R3,R5,R6,R8,R10,R13,R23,R25,R29 | 603 | UNI-ROYAL(Uniroyal Elec) | 0603WAF2002T5E | C4184 | 9
12 | 100k Resistor, 1% | R4,R12,R20,R21 | 603 | UNI-ROYAL(Uniroyal Elec) | 0603WAF1003T5E | C25803 | 4
13 | 10k Resistor, 1% | R7,R9,R18,R19,R24,R27 | 603 | UNI-ROYAL(Uniroyal Elec) | 0603WAF1002T5E | C25804 | 6
14 | 49.9k Resistor, 1% | R11,R22 | 603 | UNI-ROYAL(Uniroyal Elec) | 0603WAF4992T5E | C23184 | 2
15 | 300k Resistor, 1% | R14 | 603 | UNI-ROYAL(Uniroyal Elec) | 0603WAF3003T5E | C23024 | 1
16 | 30k Resistor, 1% | R15 | 603 | UNI-ROYAL(Uniroyal Elec) | 0603WAF3002T5E | C22984 | 1
17 | 3k Resistor, 1% | R16 | 603 | UNI-ROYAL(Uniroyal Elec) | 0603WAF3001T5E | C4211 | 1
18 | 300 Ohm Resistor, 1% | R17 | 603 | UNI-ROYAL(Uniroyal Elec) | 0603WAF3000T5E | C23025 | 1
19 | 1k Resistor, 1% | R30,R37 | 603 | UNI-ROYAL(Uniroyal Elec) | 0603WAF1001T5E | C21190 | 2
20 | 100 Ohm Resistor | R31,R38 | 603 | UNI-ROYAL(Uniroyal Elec) | 0603WAF1000T5E | C22775 | 2
21 | 4.7k Resistor | R32,R35 | 603 | UNI-ROYAL(Uniroyal Elec) | 0603WAF4701T5E | C23162 | 2
22 | 74HC138 3-to-8 line decoder/demultiplexer | U1,U19,U21 | SOIC-16_3.9x9.9x1.27P | Texas Instruments | SN74HC138DR | C6818 | 3
23 | DG201BDY-T1-E3 Quad Analog Switches | U3,U4,U5,U7,U8 | SOIC-16_3.9x9.9x1.27P | Vishay Intertech | DG201BDY-T1-E3 | C222535 | 5 | * see below for alternates
24 | TL072CDT Dual JFET-Input Operational Amplifiers | U9 | SOIC-8_3.9x4.9x1.27P | STMicroelectronics | TL072CDT | C6961 | 1
25 | REF3330AIDBZR Voltage References 3V ±0.15% | U10 | SOT-23-3 | Texas Instruments | REF3330AIDBZR | C140329 | 1
26 | OP07CDR Precision Operational Amplifier | U11,U12,U13,U14,U15,U16,U17,U18,U20 | SOIC-8_3.9x4.9x1.27P | Texas Instruments | OP07CDR | C7433 | 9
Alternate parts for BOM item # 23
Item # | Comment | Designator | Footprint | Manufacturer | Manufacturer Part # | Mouser Electronics | Qty
23 | DG201BDY-T1-E3 Quad Analog Switches | U3,U4,U5,U7,U8 | SOIC-16_3.9x9.9x1.27P | Vishay Intertech | DG201BDY-T1-E3 | 781-DG201BDY-T1-E3 | 5