## Sheet1
JLCPCB
Comment | Designator | Footprint | LCSC Part #（optional） | Qty
4.7uF ceramic capacitor | C5 | 603 | C19666 | 2
0.1uF ceramic capacitor | C2,C3,C4,C10,C11,C12,C13,C14,C15,C16,C17,C18,C19,C20,C21,C24,C31,C32,C33,C34,C35,C36,C37,C38,C39,C40,C41,C42,C43,C44,C45,C46,C47,C48,C50,C52,C53,C54,C55 | 603 | C14663 | 39
3.3nF ceramic capacitor | C6 | 603 | C170145 | 1
2.2uF ceramic capacitor | C7,C8,C9 | 603 | C23630 | 3
1uF ceramic capacitor | C22,C23 | 603 | C15849 | 2
56nF ceramic capacitor | C25,C26,C27,C28 | 603 | C31658 | 4
10nF ceramic capacitor | C29 | 603 | C57112 | 1
12nF ceramic capacitor | C30 | 603 | C1593 | 1
BAS70-04 Schottky Barrier Diodes | D1,D2 | SOT-23 | C609810 | 2
12k Resistor, 1% | R1,R2,R26,R28,R34,R36,R33 | 603 | C22790 | 7
20k Resistor, 1% | R3,R5,R6,R8,R10,R13,R23,R25,R29 | 603 | C4184 | 9
100k Resistor, 1% | R4,R12,R20,R21 | 603 | C25803 | 4
10k Resistor, 1% | R7,R9,R18,R19,R24,R27 | 603 | C25804 | 6
49.9k Resistor, 1% | R11,R22 | 603 | C23184 | 2
300k Resistor, 1% | R14 | 603 | C23024 | 1
30k Resistor, 1% | R15 | 603 | C22984 | 1
3k Resistor, 1% | R16 | 603 | C4211 | 1
300 Ohm Resistor, 1% | R17 | 603 | C23025 | 1
1k Resistor, 1% | R30,R37 | 603 | C21190 | 2
100 Ohm Resistor | R31,R38 | 603 | C22775 | 2
4.7k Resistor | R32,R35 | 603 | C23162 | 2
74HC138 3-to-8 line decoder/demultiplexer | U1,U19,U21 | SOIC-16_3.9x9.9x1.27P | C5602 | 3
DG411DY-T1-E3 Quad Analog Switches | U3,U4,U5,U7,U8 | SOIC-16_3.9x9.9x1.27P | C17218 | 5
TL072CDT Dual JFET-Input Operational Amplifiers | U9 | SOIC-8_3.9x4.9x1.27P | C6961 | 1
OP07CDR Precision Operational Amplifier | U11,U12,U13,U14,U15,U16,U17,U18,U20 | SOIC-8_3.9x4.9x1.27P | C7433 | 9
Digikey
Comment | Designator | Footprint | Digikey Part #（optional） | Qty
3-pin right angle 0.1” pitch | K1 | NA | S1111EC-03-ND | 1
Break away header 40-pos 0.1” pitch | P1,P2,P3,P4,P5,P6,P7,P8,P9,P10,P11,P12,P17,P18,P19,P20,P21,P22 | NA | S1011EC-40-ND | 1
5x2 shrouded header, 0.1” | P13,P14 | NA | S9169-ND | 2
Header 4-Pos, 2 row, 0.1” | P15,P16 | NA | 609-3201-ND | 2
TEENSY3.2 | U2 | NA | 1568-1231-ND | 1
DC DC Converter 2 Output 15V -15V | U6 | NA | 811-2679-5-ND | 1
2-Pos. Term. Block, 3.5mm, Vert. | P1, P2, P2 | NA | ED2635-ND