## Sheet1
JLCPCB
Comment | Designator | Footprint | LCSC Part #（optional） | Qty
0.1uF ceramic capacitor | C1,C2,C3,C4,C5,C6,C7,C8,C9,C10,C11,C12 | 603 | C14663 | 12
DG411DY-T1-E3 Quad Analog Switches | U1,U2,U3,U4 | SOIC-16_3.9x9.9x1.27P | C17218 | 4
Digikey
Comment | Designator | Footprint | Digikey Part #（optional） | Qty
3-pin right angle connector, femal | K1 | NA | S5478-ND | 1
5x2 shrouded header | P1, P2, P5 | NA | S9169-ND | 3
breakaway header | P3, P4 | NA | S1011EC-40-ND | 2